## F405_WING_BOMd
Comment | Description | Designator | Footprint | LibRef | Quantity
10uF | 无极性贴片电容 | C1, C8, C11, C19, C22, C29 | C 0603_L | C | 6
22uF | 无极性贴片电容 | C2 | C 1210_L | C | 1
2.2uF | 无极性贴片电容 | C3, C13, C14 | C 0402_L | C | 3
100nF | 无极性贴片电容 | C4, C7, C9, C10, C18, C20, C21, C23, C24, C25, C26, C27, C30, C31, C32, C33, C34, C35, C37 | C 0402_L | C | 19
10nF | 无极性贴片电容 | C5, C6, C17, C28 | C 0402_L | C | 4
150P | 无极性贴片电容 | C12 | C 0402_L | C | 1
47uF | 无极性贴片电容 | C15, C16 | C 1210_L | C | 2
2.2nF | 无极性贴片电容 | C36 | C 0402_L | C | 1
SS34 | 肖特基二极管 | D1 | SMA | SS14 | 1
S4 | 肖特基二极管 | D2 | SOD123 | SS14 | 1
RGB |  | D3 | LED-3528 | RGB_3528 | 1
22uf | 贴片钽电容 | E1, E2 | C3216 | C-CD | 2
TF_Card | TF卡座 | J1 | Micro SD | TF_Card | 1
HDR-1X6 | 6P接插件 | JP1 | GH1.25-WS-6P | Header 6 | 1
HDR-1X4 | 4P接插件 | JP2, JP3, JP5, JP7, JP8, JP9, JP10, JP12, JP13 | GH1.25-LS-4P | Header 4 | 9
HDR-1X6 | 6P接插件 | JP4 | GH1.25-LS-6P | Header 6 | 1
HDR-1X4 | 4P接插件 | JP6 | J-LINK | Header 4 | 1
HDR-1X3 | 3P接插件 | JP11 | JUMPER_1.25_3P | Header 3 | 1
HDR-1X3 | 3P接插件 | JP14, JP15, JP16, JP17, JP18, JP19, JP20, JP21, JP22, JP23 | HDR_2.54_3P | Header 3 | 10
10uH | 小功率贴片电感 | L1 | CD104 | L | 1
SS8050 | 高频放大-NPN型 | Q1 | SOT23-3L | 8050-SMD | 1
10K | 贴片电阻 | R1, R2, R3, R8, R12, R18, R20, R29, R30 | R 0402_L | R | 9
1K | 贴片电阻 | R4, R11, R14, R17, R19 | R 0402_L | R | 5
47K | 贴片电阻 | R5 | R 0402_L | R | 1
20K | 贴片电阻 | R6, R9 | R 0402_L | R | 2
200K | 贴片电阻 | R7 | R 0402_L | R | 1
3.8K | 贴片电阻 | R10 | R 0402_L | R | 1
100R | 贴片电阻 | R13, R21, R22, R23, R24, R25, R26, R27, R28, R31, R32, R33, R34, R35, R36, R37, R38, R41, R46, R47 | R 0402_L | R | 20
22R | 贴片电阻 | R15, R16 | R 0402_L | R | 2
75R | 贴片电阻 | R39, R40 | R 0402_L | R | 2
4.7K | 贴片电阻 | R42, R43, R44, R45 | R 0402_L | R | 4
100R*4 | 贴片网络排阻 | R48, R49 | RCA-8P4R-0402 | R-8P4R | 2
BOOT0 | 侧按直插6x6轻触开关 | SW1 | TSW 3*6*4.3-S-W | TSW DIP-6x6_V | 1
RST | 测试点 | TP1 | TEST 1.2 | TEST | 1
LP2985 | 3.3VLDO芯片 | U1, U4, U5 | SOT23-5L | ME6211 | 3
STM32F405RG | 32位STM单片机 | U2 | LQFP64 10X10_N | STM32F205RG | 1
MP4560 | DC降压芯片 | U3 | ESOP8_L | MP4560 | 1
AT7456 | OSD叠加芯片 | U6 | TSSOP28_PL | AT7456 | 1
SN74LVC1G04 | 单路反相器 | U7 | SOT23-5L | SN74LVC1G04 | 1
MS5611 | 气压传感器 | U8 | MS5611 | MS5611 | 1
MPU6000 | 姿态传感器 | U9 | QFN24 4x4_L | MPU6000 | 1
USB-5P | 微型USB母座 | USB1 | USB-micro_C | USB-5P | 1
8MHz | 3脚无源脚晶振 | X1 | OSC-3213 | XTAL-3P | 1
27M | 4脚无源晶振 | X2 | OSC 3225-4P | XTAL-4P | 1